## Sheet1
1016 Breadboard Power Supply - Misc Calculations
Input V Low | 7 | V
Input V High | 17 | V
Output V High | 5 | V
Output I High | 4 | A
Converter Eff | 94 | %
Zener Diode/Resistor
Zener Voltage | 5.1 | V
Imin Zener | 0.001 | A
Rzener Calc | 1900 | Ω
Rzener User | 1910 | Ω
Imin Zener | 0.00099476 | A
Imax Zener | 0.0062304 | A
Przenerlow | 0.0018901 | W
Przenerhigh | 0.074141 | W
Pzenerlow | 0.0050733 | W
Pzenerhigh | 0.031775 | W
Power On LED/Resistor
LED Forward V | 3.2 | V
Imin LED | 0.001 | A
Rled Calc | 3800 | Ω
Rled User | 3740 | Ω
Imin LED | 0.001016 | A
Imax LED | 0.0036898 | A
Prledlow | 0.003861 | W
Prledhigh | 0.05092 | W
Pi Filter Inductor Power Handling
Input Current | 3.0395 | A
Rind | 0.022 | Ω
Pindmax | 0.20325 | W