## Parts List
1016 Breadboard Power Supply
Air Pick Assembly
|  |  |  | Tape | Pin 1 | Part | AirPick
Reference | Qty | Manufacturer_Part_Number | Spec | Width | Orientation | Size | Tip | Tape
L1, L2, L3, L4 | 4 | VLS5045EX-2R2N | 2.2µH 4.7A 22mΩ | 12 | á | 5050 | 1/8
U1, U2, U3 | 3 | TPS62130RGTR | 2.5MHz Buck Reg | 12 | ä | 3030 | 3/32
U4 | 1 | STM32C011F4U6TR | 48MHz ARM M0 | 12 | ä | 3030 | 3/32
C3, C7, C11 | 3 | CL10A106MA8NRNC | 10µ 25V | 8 | ¡ | 0603 | 3020
C4, C8, C12, C15 | 4 | CL10B104KA8NNNC | 100n 25V | 8 | ¡ | 0603 | 3020
C5, C9, C13 | 3 | CC0603KRX7R8BB332 | 3n3 25V | 8 | ¡ | 0603 | 3020
C6, C10, C14 | 3 | CL10A226MQ8NRNE | 22µ 6V3 | 8 | ¡ | 0603 | 3020
LED1, LED4, LED5 | 3 | 150060VS75003 | Grn 570nm | 8 | â | 0603 | 3020
LED2 | 1 | 150060RS75003 | Red 625nm | 8 | â | 0603 | 3020
LED3 | 1 | 150060AS75003 | Amber 605nm | 8 | â | 0603 | 3020
LED6, LED7 | 2 | 150060YS75003 | Yellow 590nm | 8 | â | 0603 | 3020
R1 | 1 | RC0603FR-071K91L | 1K91 100mW | 8 | ¡ | 0603 | 3020
R14 | 1 | RC0603FR-0710KL | 10K 100mW | 8 | ¡ | 0603 | 3020
R15 | 1 | AC0603FR-07365RL | 365 100mW | 8 | ¡ | 0603 | 3020
R16 | 1 | RC0603FR-07402RL | 402 100mW | 8 | ¡ | 0603 | 3020
R17, R18 | 2 | AC0603FR-07210RL | 210 100mW | 8 | ¡ | 0603 | 3020
R19, R20 | 2 | RC0603FR-07887RL | 887 100mW | 8 | ¡ | 0603 | 3020
R3 | 1 | RC0603FR-07100KL | 100K 100mW | 8 | ¡ | 0603 | 3020
R4 | 1 | RC0603FR-0731K6L | 31K6 100mW | 8 | ¡ | 0603 | 3020
R5, R6, R10 | 3 | RC0603FR-071K6L | 1K6 100mW | 8 | ¡ | 0603 | 3020
R7, R11 | 2 | RC0603FR-07220KL | 220K 100mW | 8 | ¡ | 0603 | 3020
R8, R12 | 2 | RC0603FR-0742K2L | 42K2 100mW | 8 | ¡ | 0603 | 3020
R9, R13 | 2 | RC0603FR-0728KL | 28K 100mW | 8 | ¡ | 0603 | 3020
C1, C2 | 2 | CL21A226MAYNNNE | 22µ 25V | 8 | ¡ | 0805 | 4030
F1 | 1 | SMD1812B300TFT | Ihold 3A, Itrip 6A | 12 | ¡ | 1812 | 3/32
R2 | 1 | RC0805FR-072KL | 2K 125mW | 8 | ¡ | 0805 | 4030
CR1 | 1 | SMF17CA | Vrw 17V, Vcl 27V | 8 | ¡ | 3020 | 6040
Q1 | 1 | BUK6D120-60PX | P-Ch 60V 8A | 8 | ä | 2020 | 6040
Z1 | 1 | MMSZ5231B-7-F | 5.1V 5% 500mW | 8 | â | 2716 | 6040
J1 | 1 | PJ-102B | 2.5mm, 2.5A, 24V |  |  |  | #N/A
J3, J4 | 2 | TSW-102-07-L-D | 2x2 Pin Hdr 2.54mm |  |  |  | #N/A
S1, S2 | 2 | PTS636 SK25J SMTR LFS | 50mA 12Vdc 250gf | 16 | ¡ | ----- | #N/A

## AirPick Tips
AirPick Tips
| Outer | Inner | Outer
Tip ID | Thou In | Thou In | Tnths mm | Tip ID
0803 | 8 | 3 | 2.032 | 0803
1005 | 10 | 5 | 2.54 | 1005
2010 | 20 | 10 | 5.08 | 2010
3020 | 30 | 20 | 7.62 | 3020
4030 | 40 | 30 | 10.16 | 4030
6040 | 60 | 40 | 15.24 | 6040
8060 | 80 | 60 | 20.32 | 8060
3/32 | 94 |  | 23.876 | 3/32
1/8 | 125 |  | 31.75 | 1/8
1/4 | 250 |  | 63.5 | 1/4
3/8 | 375 |  | 95.25 | 3/8
1/2 | 500 |  | 127 | 1/2

## Size Conversions
Size Conversions
| Min Dim | Min Dim | Min Dim
Size | Thou In | Tnths mm | Tnths mm
0603 | 30 |  | 7.62
1812 | 120 |  | 30.48
0805 | 50 |  | 12.7
2716 |  | 16 | 16
3020 |  | 20 | 20
2020 |  | 20 | 20
3030 |  | 30 | 30
5050 |  | 50 | 50